## Sheet1
常量
解释 | 符号 | 值 | 单位
载波频率 | f | 2000000000 | Hz
光速 | c | 299792458 | m/s
LOS阴影损耗 | ηLOS | 1 | dB
背景噪声 | N0 | -174 | dB/Hz
初始干扰噪声 | NI | -52 | dB
最小信噪比 | SINRmin | 0 | dB
无人机信号功率 | p | 40 | dB
参数 | α | 0.5 |  | 可变
无人机高度 | h | 100 | m
变量
解释 | 符号 | 值 | 单位
功率变化值 | Δp | 40/6=6.6666 | dB | 可变
最小SINR变化值 | ΔSINRmin | -1 | dB | 可变
半径变化比例 | ε | 1.41 |  | 可变
无人机带宽容量 | BW | 50 | MHz
用户带宽需求 | BR | 1~5 | MHz